## Folha 1
SDC010 | m |  | Protector de esquinas, de vinil.
Protector de esquinas a 90°, de 75x75 mm, formado por: um perfil de alumínio, fixado com parafusos e buchas de expansão ao paramento, protecção de vinil de 2 mm de espessura, de cor cinzento, fixada através de clipe ao perfil de alumínio e remate nos seus extremos com tampas de ABS.
Unitário |  | Ud |  | Descrição | Rend. | Preço unitário | Importância
mt53pdi030g |  | m |  | Protector de esquinas a 90°, de 75x75 mm, formado por: um perfil de alumínio, parafusos e buchas de expansão, protecção de vinil de 2 mm de espessura, de cor cinzento, Euroclasse B-s1, d0 de reacção ao fogo, segundo NP EN 13501-1, clipes e tampas de ABS para remate nos seus extremos. | 1.05 | 13526.6 | 14203
mo011 |  | h |  | Oficial de 1ª montador. | 0.066 | 1057.3 | 69.78
mo080 |  | h |  | Ajudante de montador. | 0.066 | 604.97 | 39.93
|  | % |  | Custos directos complementares | 2 | 14312.7 | 286.25
Custo de manutenção decenal: 7.324,27Kz nos primeiros 10 anos. | [5 empty] | Total: | 14598.9