## Folha 1
SDE020 | m |  | Fita autocolante, anti-deslizante. Colocação no degrau.
Fita autocolante, anti-deslizante, de 25 mm de largura, cor preto. Colocação no degrau.
Unitário |  | Ud |  | Descrição | Rend. | Preço unitário | Importância
mt53pdi200a |  | m |  | Fita autocolante, anti-deslizante, de 25 mm de largura, cor preto, para colocar no degrau, para uso interior e exterior. | 1 | 334.35 | 334.35
mo080 |  | h |  | Ajudante de montador. | 0.026 | 604.97 | 15.73
|  | % |  | Custos directos complementares | 2 | 350.08 | 7
Custo de manutenção decenal: 127,48Kz nos primeiros 10 anos. | [5 empty] | Total: | 357.08