## Folha 1
SDR020 | m² |  | Revestimento mural interior com painel antichoque alveolar de PVC.
Revestimento mural interior com painel antichoque alveolar de PVC, de 200x3000 mm e 8 mm de espessura, cor branca. Colocação em obra: com grampos de aço inoxidável, sobre ripas de MDF, em posição horizontal, separadas 50 cm entre si e fixadas ao paramento vertical através de buchas e parafusos.
Unitário |  | Ud |  | Descrição | Rend. | Preço unitário | Importância
mt12pvc020e |  | m² |  | Painel antichoque alveolar de PVC, de 200x3000 mm e 8 mm de espessura, cor branca, Euroclasse B-s3, d0 de reacção ao fogo, segundo NP EN 13501-1, com o preço incrementado em 20% relativamente a perfis de terminação. | 1.05 | 50770.8 | 53309.3
mt12pvc030a |  | m |  | Ripa de MDF, de 30x10x3000 mm, para parede. | 2 | 1674.65 | 3349.3
mt26aaa240da |  | Ud |  | Bucha de nylon com parafuso de cabeça escareada, de aço inoxidável AISI 304, de 6 mm de diâmetro e 35 mm de comprimento. | 5 | 283.72 | 1418.6
mt16aaa070 |  | Ud |  | Agrafo de aço inoxidável, de 14 mm. | 10 | 475.6 | 4756
mo017 |  | h |  | Oficial de 1ª carpinteiro. | 0.328 | 1043.82 | 342.37
mo058 |  | h |  | Ajudante de carpinteiro. | 0.328 | 608.71 | 199.66
|  | % |  | Custos directos complementares | 2 | 63375.3 | 1267.51
Custo de manutenção decenal: 15.178,12Kz nos primeiros 10 anos. | [5 empty] | Total: | 64642.8