## Folha 1
SGI010 | Ud | Torneira temporizada para sanita.
Torneira temporizada, instalação encastrada formada por fluxómetro para sanita, de latão cromado, caudal de 1,2 l/s, para colocação encastrada. Inclusive elementos de ligação e uma válvula de seccionamento.
Unitário |  | Ud | Descrição | Rend. | Preço unitário | Importância
mt31gmp410ag |  | Ud | Fluxómetro para sanita, de latão cromado, caudal de 1,2 l/s, para colocação encastrada; inclusive elementos de ligação e uma válvula de seccionamento. | 1 | 167650 | 167650
mt37www010 |  | Ud | Material auxiliar para instalações de abastecimento de água. | 1 | 1664.61 | 1664.61
mo008 |  | h | Oficial de 1ª canalizador. | 0.656 | 1057.3 | 693.59
|  | % | Custos directos complementares | 2 | 170008 | 3400.16
Custo de manutenção decenal: 117.432,07Kz nos primeiros 10 anos. |  |  |  |  | Total: | 173408