## Folha 1
SGI010 | Ud | Torneira temporizada para sanita.
Torneira temporizada anti-vandalismo, instalação encastrada formada por fluxómetro para sanita, anti-vandalismo, de latão, com tempo de fluxo de 7 segundos, caudal de 1,2 l/s, ligação macho para a entrada de água de 3/4". Inclusive elementos de ligação.
Unitário |  | Ud | Descrição | Rend. | Preço unitário | Importância
mt31gmp420a |  | Ud | Fluxómetro para sanita, anti-vandalismo, de latão, com tempo de fluxo de 7 segundos, caudal de 1,2 l/s, ligação macho para a entrada de água de 3/4"; inclusive elementos de ligação. | 1 | 66432.2 | 66432.2
mt31gmp500a |  | Ud | Tubo de descarga, de 520x200 mm e 28 mm de diâmetro. | 1 | 30678.8 | 30678.8
mt37www010 |  | Ud | Material auxiliar para instalações de abastecimento de água. | 1 | 1664.61 | 1664.61
mo008 |  | h | Oficial de 1ª canalizador. | 0.656 | 1057.3 | 693.59
|  | % | Custos directos complementares | 2 | 99469.1 | 1989.38
Custo de manutenção decenal: 68.707,69Kz nos primeiros 10 anos. |  |  |  |  | Total: | 101458