## Folha 1
SPI020 | Ud | Sanita suspensa.
Sanita suspensa, de porcelana sanitária, acabamento termoesmaltado, cor branca, de 355x700x340 mm, com rebordo de descarga, com assento de sanita, de Duroplast, cor branca. Inclusive elementos de fixação e silicone para enchimento de juntas.
Unitário |  | Ud | Descrição |  | Rend. |  | Preço unitário | Importância
mt30sfg110q |  | Ud | Sanita suspensa, de porcelana sanitária, acabamento termoesmaltado, cor branca, de 355x700x340 mm, com rebordo de descarga, segundo NP EN 997, com elementos de fixação. |  | 1 |  | 301513 | 301513
mt30sfg112q |  | Ud | Assento de sanita, de Duroplast, cor branca. |  | 1 |  | 87122.3 | 87122.3
mt30www005 |  | Ud | Cartucho de 300 ml de silicone ácida monocomponente, fungicida, para vedação de juntas em ambientes húmidos. |  | 0.012 |  | 9265.83 | 111.19
mo008 |  | h | Oficial de 1ª canalizador. |  | 1.967 |  | 1084.69 | 2133.59
|  | % | Custos directos complementares |  | 2 |  | 390880 | 7817.59
Custo de manutenção decenal: 187.387,68Kz nos primeiros 10 anos. | [6 empty] | Total: | 398697
Referência e título da norma |  |  |  | Aplicabilidade(a) |  | Obrigatoriedade(b) |  |  | Sistema(c)
EN 997:2012 |  |  |  | 1122010 |  | 162013 |  |  | 4
Sanitas independentes e conjuntos de sanitas e cisterna com sifão incorporado
EN 997:2012/AC:2012 |  |  |  | 132013 |  | 132013
(a) Data de entrada em aplicação da norma harmonizada
(b) Data final do período de coexistência
(c) Sistema de avaliação e verificação da regularidade do desempenho