## Folha 1
STB020 | Ud |  | Prego táctil anti-deslizante de alumínio.
Prego táctil anti-deslizante de alumínio anodizado, de 25 mm de diâmetro e 3 mm de altura, de cor preto, fixado com cola de poliuretano no pavimento, através da utilização de um molde.
Unitário |  | Ud |  | Descrição | Rend. | Preço unitário | Importância
mt47pta035b |  | Ud |  | Prego táctil anti-deslizante de alumínio anodizado, de 25 mm de diâmetro e 3 mm de altura, de cor preto, para fixar com adesivo ao pavimento. | 1 | 6955.69 | 6955.69
mt47adc110a |  | kg |  | Cola especial de poliuretano bicomponente. | 0.1 | 5547.55 | 554.76
mt47pta020 |  | m² |  | Molde reutilizável para montagem de pavimentos tácteis. | 0.005 | 159755 | 798.77
mt27wav030 |  | m |  | Fita de papel de 5 cm de largura. | 0.1 | 89.18 | 8.92
mo080 |  | h |  | Ajudante de montador. | 0.066 | 604.97 | 39.93
|  | % |  | Custos directos complementares | 2 | 8358.07 | 167.16
Custo de manutenção decenal: 4.532,01Kz nos primeiros 10 anos. | [5 empty] | Total: | 8525.23