## Folha 1
SVT010 | Ud |  | Cacifo de painel aglomerado.
Cacifo modular para vestiário, de 400 mm de largura, 500 mm de profundidade e 1800 mm de altura, de painel aglomerado hidrófugo, acabado com revestimento de melamina.
Unitário |  | Ud |  | Descrição | Rend. | Preço unitário | Importância
mt45tvg010b |  | Ud |  | Cacifo modular para vestiário, de 400 mm de largura, 500 mm de profundidade e 1800 mm de altura, de painel aglomerado hidrófugo, acabado com revestimento de melamina formado por duas portas de 900 mm de altura, laterais, estantes, tecto, divisão e chão de 16 mm de espessura, e fundo perfurado para ventilação de 4 mm de espessura, inclusive pés reguláveis de PVC, fechaduras, chaves, placas de numeração, dobradiças anti-vandalismo de aço inoxidável e barras para pendurar de alumínio com cabides anti-deslizantes de ABS. | 1 | 197671 | 197671
mo011 |  | h |  | Oficial de 1ª montador. | 0.262 | 1084.69 | 284.19
mo080 |  | h |  | Ajudante de montador. | 0.262 | 620.64 | 162.61
|  | % |  | Custos directos complementares | 2 | 198118 | 3962.36
Custo de manutenção decenal: 105.890,01Kz nos primeiros 10 anos. | [5 empty] | Total: | 202080