## Folha 1
UAI010 | m | Calha de drenagem de alvenaria.
Calha de drenagem de alvenaria, de 300 mm de largura interior e 500 mm de altura, com grelha de aço galvanizado, classe A-15 segundo NP EN 1433 e NP EN 124. O preço não inclui a escavação nem o enchimento do tardoz.
Unitário |  | Ud | Descrição |  | Rend. |  | Preço unitário | Importância
mt10hmf020ra |  | m³ | Betão simples C20/25 (X0(P); D25; S2; Cl 1,0), fabricado em central, segundo NP EN 206. |  | 0.088 |  | 24740.2 | 2177.14
mt04lpt010c |  | Ud | Tijolo cerâmico furado duplo, para revestir, 30x20x9 cm, para utilização em alvenaria protegida (peça P), densidade 746 kg/m³, segundo NP EN 771-1. |  | 27 |  | 41.79 | 1128.33
mt08aaa010a |  | m³ | Água. |  | 0.012 |  | 279.7 | 3.36
mt01arg005a |  | t | Areia de pedreira, para argamassa preparada em obra. |  | 0.052 |  | 2992.57 | 155.61
mt08cem000l |  | kg | Cimento cinzento em sacos. |  | 12.886 |  | 18.65 | 240.32
mt08adt010 |  | kg | Aditivo hidrófugo para impermeabilização de argamassas ou betões. |  | 0.196 |  | 223.75 | 43.86
mt11rej020c |  | Ud | Aro e grelha de aço galvanizado, de 300 mm de largura e 500 mm de comprimento, para calha de drenagem de 300 mm de largura interior e 500 mm de altura, classe A-15 segundo NP EN 1433 e NP EN 124. |  | 2 |  | 13583.2 | 27166.4
mt11var120b |  | Ud | Sifão em linha de PVC, cor cinzento, visitável, com união macho/fêmea, de 110 mm de diâmetro. |  | 0.2 |  | 53468.7 | 10693.7
mq06hor010 |  | h | Betoneira eléctrica com uma capacidade de amassadura de 160 l. |  | 0.024 |  | 907.3 | 21.78
mo041 |  | h | Oficial de 1ª construção de obra civil. |  | 2.098 |  | 1028.94 | 2158.72
mo087 |  | h | Ajudante de construção de obra civil. |  | 1.407 |  | 604.97 | 851.19
|  | % | Custos directos complementares |  | 2 |  | 44640.5 | 892.81
Custo de manutenção decenal: 2.276,66Kz nos primeiros 10 anos. | [6 empty] | Total: | 45533.3
Referência e título da norma |  |  |  | Aplicabilidade(a) |  | Obrigatoriedade(b) |  |  | Sistema(c)
EN 771-1:2011+A1:2015 |  |  |  | 1062020 |  | 1062020 |  |  | 2+/4
Especificações para unidades de alvenaria — Parte 1: Tijolos cerâmicos para alvenaria
(a) Data de entrada em aplicação da norma harmonizada
(b) Data final do período de coexistência
(c) Sistema de avaliação e verificação da regularidade do desempenho