## Folha 1
UDE010 | Ud |  | Equipamento.
Equipamento desportivo para campo de paddle, formado por rede de nylon reforçado, postes de apoio e acessórios regulamentares, segundo norma federativa, com ancoragens de pavimento para postes de tubo de alumínio de 93 mm de diâmetro e 420 mm de comprimento, com tampa, fixados a cubo de betão C20/25 (X0(P); D25; S2; Cl 1,0) de 50x50x40 cm.
Unitário |  | Ud |  | Descrição | Rend. | Preço unitário | Importância
mt10hmf020ra |  | m³ |  | Betão simples C20/25 (X0(P); D25; S2; Cl 1,0), fabricado em central, segundo NP EN 206. | 0.3 | 25069.4 | 7520.82
mt47ede011b |  | Ud |  | Bainha de alumínio para ancoragem no solo de poste de paddle, em tubo de 93 mm de diâmetro e 420 mm de comprimento, com tampa. | 2 | 51975.1 | 103950.2
mt47ede010b |  | Ud |  | Equipamento desportivo para campo de paddle, composto de rede de nylon reforçado, postes de apoio e acessórios regulamentares, segundo norma federativa. | 1 | 884578 | 884578
mo041 |  | h |  | Oficial de 1ª construção de obra civil. | 5.246 | 1055.59 | 5537.63
mo087 |  | h |  | Ajudante de construção de obra civil. | 5.246 | 620.64 | 3255.88
|  | % |  | Custos directos complementares | 2 | 1004842.53 | 20096.85
Custo de manutenção decenal: 604.714,18Kz nos primeiros 10 anos. | [5 empty] | Total: | 1024939.38