## Folha 1
UIA010 | Ud |  | Caixa de ligação eléctrica.
Caixa de ligação eléctrica, pré-fabricada de betão, sem fundo, visitável, de 40x40x40 cm de medidas interiores, com paredes rebaixadas para a entrada de tubos, capaz de suportar uma carga de 400 kN, com aro de aço galvanizado e tampa de betão armado aligeirado, de 49,5x48,5 cm, para caixa de ligação eléctrica, capaz de suportar uma carga de 125 kN; escavação prévia com meios mecânicos e posterior enchimento do tardoz com material granular.
Unitário |  | Ud |  | Descrição | Rend. | Preço unitário | Importância
mt35arg100b |  | Ud |  | Caixa de ligação eléctrica, pré-fabricada de betão, sem fundo, visitável, de 40x40x40 cm de medidas interiores, com paredes rebaixadas para a entrada de tubos, capaz de suportar uma carga de 400 kN. | 1 | 13370.4 | 13370.4
mt35arg105b |  | Ud |  | Aro de aço galvanizado e tampa de betão armado aligeirado, de 49,5x48,5 cm, para caixa de ligação eléctrica, capaz de suportar uma carga de 125 kN. | 1 | 33387.3 | 33387.3
mt01arr010a |  | t |  | Brita de pedreira, de 19 a 25 mm de diâmetro. | 0.442 | 1911.92 | 845.07
mq01ret020b |  | h |  | Retroescavadora sobre pneus, de 70 kW. | 0.036 | 10756.8 | 387.25
mo020 |  | h |  | Oficial de 1ª construção. | 0.656 | 1028.94 | 674.98
mo077 |  | h |  | Ajudante de construção. | 0.707 | 604.97 | 427.71
|  | % |  | Custos directos complementares | 2 | 49092.7 | 981.85
Custo de manutenção decenal: 2.503,73Kz nos primeiros 10 anos. | [5 empty] | Total: | 50074.5