## Folha 1
UIA010 | Ud |  | Caixa de ligação eléctrica.
Caixa de ligação eléctrica, pré-fabricada de betão, sem fundo, visitável, de 80x80x110 cm de medidas interiores, com paredes rebaixadas para a entrada de tubos, capaz de suportar uma carga de 400 kN, com aro de aço galvanizado e tampa de betão armado aligeirado, de 89,5x88,5 cm, para caixa de ligação eléctrica, capaz de suportar uma carga de 125 kN; escavação prévia com meios mecânicos e posterior enchimento do tardoz com material granular.
Unitário |  | Ud |  | Descrição | Rend. | Preço unitário | Importância
mt35arg100g |  | Ud |  | Caixa de ligação eléctrica, pré-fabricada de betão, sem fundo, visitável, de 80x80x110 cm de medidas interiores, com paredes rebaixadas para a entrada de tubos, capaz de suportar uma carga de 400 kN. | 1 | 125419 | 125419
mt35arg105e |  | Ud |  | Aro de aço galvanizado e tampa de betão armado aligeirado, de 89,5x88,5 cm, para caixa de ligação eléctrica, capaz de suportar uma carga de 125 kN. | 1 | 133549 | 133549
mt01arr010a |  | t |  | Brita de pedreira, de 19 a 25 mm de diâmetro. | 1.738 | 1911.92 | 3322.92
mq01ret020b |  | h |  | Retroescavadora sobre pneus, de 70 kW. | 0.204 | 10756.8 | 2194.39
mo020 |  | h |  | Oficial de 1ª construção. | 0.656 | 1028.94 | 674.98
mo077 |  | h |  | Ajudante de construção. | 0.821 | 604.97 | 496.68
|  | % |  | Custos directos complementares | 2 | 265657 | 5313.14
Custo de manutenção decenal: 13.548,50Kz nos primeiros 10 anos. | [5 empty] | Total: | 270970