## Folha 1
UJA040 | m² | Tratamento do terreno.
Fresagem do terreno solto, até uma profundidade de 20 cm, com meios manuais, através de motocultor, até desfazer completamente os torrões.
Unitário |  |  | Ud | Descrição | Rend. | Preço unitário | Importância
mq09mot010 |  |  | h | Motocultor 60/80 cm. | 0.025 | 817.56 | 20.44
mo086 |  |  | h | Ajudante de jardineiro. | 0.033 | 620.64 | 20.48
|  |  | % | Custos directos complementares | 2 | 40.92 | 0.82
[6 empty] | Total: | 41.74