## Folha 1
UJV020 | m² |  | Vedação natural.
Vedação de urze natural, qualidade extra, de 100 cm de altura, cosido com arame galvanizado, fixado com arame galvanizado sobre um suporte existente.
Unitário |  | Ud |  | Descrição | Rend. | Preço unitário | Importância
mt48cnj010c |  | m² |  | Urze natural, qualidade extra, de 100 cm de altura, cosido com arame galvanizado, fornecido em rolos de 300 cm de largura. | 1 | 1033.8 | 1033.8
mt08var050 |  | kg |  | Arame galvanizado para atar, de 1,30 mm de diâmetro. | 0.1 | 283.51 | 28.35
mo040 |  | h |  | Oficial de 1ª jardineiro. | 0.262 | 1101.86 | 288.69
mo115 |  | h |  | Operário jardineiro. | 0.262 | 622.83 | 163.18
|  | % |  | Custos directos complementares | 2 | 1514.02 | 30.28
Custo de manutenção decenal: 1.636,96Kz nos primeiros 10 anos. | [5 empty] | Total: | 1544.3