## Folha 1
UME015 | Ud |  | Papeleira portátil metálica.
Papeleira com boca superior quadrada extraível, de aço inoxidável AISI 304 acabamento acetinado de 0,8 mm de espessura, de 700 mm de altura, 236 mm de largura e 236 mm de profundidade, de 40 litros de capacidade, peso 4,995 kg.
Unitário |  | Ud |  | Descrição | Rend. | Preço unitário | Importância
mt52pap140a |  | Ud |  | Papeleira com boca superior quadrada extraível, de aço inoxidável AISI 304 acabamento acetinado de 0,8 mm de espessura, de 700 mm de altura, 236 mm de largura e 236 mm de profundidade, de 40 litros de capacidade, peso 4,995 kg. | 1 | 152565 | 152565
mo041 |  | h |  | Oficial de 1ª construção de obra civil. | 0.066 | 1055.59 | 69.67
|  | % |  | Custos directos complementares | 2 | 152634 | 3052.69
Custo de manutenção decenal: 165.028,21Kz nos primeiros 10 anos. | [5 empty] | Total: | 155687