## Folha 1
UMH100 | Ud |  | Pino extraível desmontável.
Pino com corpo extraível de ferro de 790x70x70 mm e base encastrável de aço galvanizado de 210x90x90 mm.
Unitário |  | Ud |  | Descrição | Rend. | Preço unitário | Importância
mt52mug020a |  | Ud |  | Pino com corpo extraível de ferro de 790x70x70 mm e base encastrável de aço galvanizado de 210x90x90 mm, comprimento total do conjunto 1000 mm, fechadura com chave de cabeça triangular, acabamento com tinta epóxi. | 1 | 138370 | 138370
mt10hmf020ra |  | m³ |  | Betão simples C20/25 (X0(P); D25; S2; Cl 1,0), fabricado em central, segundo NP EN 206. | 0.1 | 25069.4 | 2506.94
mo041 |  | h |  | Oficial de 1ª construção de obra civil. | 0.787 | 1055.59 | 830.75
mo087 |  | h |  | Ajudante de construção de obra civil. | 0.787 | 620.64 | 488.44
|  | % |  | Custos directos complementares | 2 | 142196 | 2843.92
Custo de manutenção decenal: 92.825,45Kz nos primeiros 10 anos. | [5 empty] | Total: | 145040