## Folha 1
UPM050 | Ud |  | União passa-muros.
União passa-muros de resinas termoplásticas de ABS, de 40 mm de diâmetro e 300 mm de comprimento, cor branca.
Unitário |  | Ud |  | Descrição | Rend. | Preço unitário | Importância
mt47ped090a |  | Ud |  | União passa-muros de resinas termoplásticas de ABS, de 40 mm de diâmetro e 300 mm de comprimento, cor branca. | 1 | 19413.8 | 19413.8
mo008 |  | h |  | Oficial de 1ª canalizador. | 0.131 | 1084.69 | 142.09
mo107 |  | h |  | Ajudante de canalizador. | 0.131 | 619.46 | 81.15
|  | % |  | Custos directos complementares | 2 | 19637.04 | 392.74
Custo de manutenção decenal: 5.207,74Kz nos primeiros 10 anos. | [5 empty] | Total: | 20029.78