## Folha 1
URM020 | Ud |  | Sensores e estações meteorológicas.
Sensor de chuva ajustável entre 3 e 25 mm, suporte de montagem de alumínio.
Unitário |  | Ud |  | Descrição | Rend. | Preço unitário | Importância
mt48hun400a |  | Ud |  | Sensor de chuva ajustável entre 3 e 25 mm, suporte de montagem de alumínio, com corpo de plástico, estrutura suporte de alumínio, interruptor de intensidade nominal 10,1 A e 8 m de cabo, só apto para programadores de 125/230 V de corrente alternada. | 1 | 4321.84 | 4321.84
mo003 |  | h |  | Oficial de 1ª electricista. | 0.197 | 1084.69 | 213.68
mo102 |  | h |  | Ajudante de electricista. | 0.197 | 619.46 | 122.03
|  | % |  | Custos directos complementares | 2 | 4657.55 | 93.15
Custo de manutenção decenal: 3.325,49Kz nos primeiros 10 anos. | [5 empty] | Total: | 4750.7