## Folha 1
USA100 | Ud |  | Caixa de gradagem de poliéster reforçado com fibra de vidro (PRFV).
Caixa de gradagem de poliéster reforçado com fibra de vidro (PRFV), de 1315x855x580 mm, com boca de entrada e boca de saída, de 250 mm de diâmetro, tampa, grelha de sólidos de grandes dimensões, cesta extraível e ancinho.
Unitário |  | Ud |  | Descrição | Rend. | Preço unitário | Importância
mt46fpg020j |  | Ud |  | Caixa de gradagem de poliéster reforçado com fibra de vidro (PRFV), de 1315x855x580 mm, com boca de entrada e boca de saída, de 250 mm de diâmetro, tampa, grelha de sólidos de grandes dimensões, cesta extraível e ancinho, para pré-tratamento de águas residuais. | 1 | 142153 | 142153
mo008 |  | h |  | Oficial de 1ª canalizador. | 1.967 | 1057.3 | 2079.71
mo107 |  | h |  | Ajudante de canalizador. | 1.967 | 603.82 | 1187.71
|  | % |  | Custos directos complementares | 2 | 145420 | 2908.41
Custo de manutenção decenal: 16.316,17Kz nos primeiros 10 anos. | [5 empty] | Total: | 148329