## Folha 1
UVO020 | Ud |  | Capitel.
Peça pré-fabricada de betão, de cor branca, para cobrimento de pilastra, de 28x28x4 cm.
Unitário |  | Ud |  | Descrição | Rend. | Preço unitário | Importância
mt08aaa010a |  | m³ |  | Água. | 0.006 | 283.51 | 1.7
mt01arg005a |  | t |  | Areia de pedreira, para argamassa preparada em obra. | 0.002 | 3024.04 | 6.05
mt08cem000l |  | kg |  | Cimento cinzento em sacos. | 0.57 | 18.9 | 10.77
mt08adt010 |  | kg |  | Aditivo hidrófugo para impermeabilização de argamassas ou betões. | 0.011 | 226.8 | 2.49
mt20cho020da |  | Ud |  | Peça pré-fabricada de betão, de cor branca, para cobrimento de pilastra, de 28x28x4 cm, com pingadeira. | 1 | 7462.08 | 7462.08
mt09mcr235 |  | kg |  | Argamassa de juntas para pré-fabricados de betão e pedra artificial, composta de cimento, inertes, pigmentos e aditivos especiais. | 0.056 | 466.84 | 26.14
mt28pcs010a |  | l |  | Protector hidrófugo em base aquosa, incolor, auto-limpável, repelente da água e da sujidade, para tratamento superficial hidrofugante, para aplicar com trincha sobre superfícies de pedra natural ou pedra artificial. | 0.062 | 11614.7 | 720.11
mq06hor010 |  | h |  | Betoneira eléctrica com uma capacidade de amassadura de 160 l. | 0.005 | 932.73 | 4.66
mo041 |  | h |  | Oficial de 1ª construção de obra civil. | 0.092 | 1055.59 | 97.11
mo087 |  | h |  | Ajudante de construção de obra civil. | 0.108 | 620.64 | 67.03
|  | % |  | Custos directos complementares | 2 | 8398.14 | 167.96
Custo de manutenção decenal: 599,63Kz nos primeiros 10 anos. | [5 empty] | Total: | 8566.1