## Folha 1
UXR220 | m² | Pavimento drenante, com peças pré-fabricadas de betão e inerte.
Pavimento drenante, para tráfego pedonal, formado por camada de drenagem compactada de brita filtrante não seleccionada, de 8 cm de espessura, camada de nivelação compactada de areia com granulometria de 0 a 5 mm de diâmetro, limpa, de 2 cm de espessura, peças drenantes pré-fabricadas de betão de 60x40x9,5 cm, cor cinzento, com aberturas preenchidas com gravilha de 5 a 10 mm de diâmetro, com uma resistência à flexão-tracção de 4 N/mm², uma capacidade drenante de 144 l/(m²·min) e com resistência ao deslizamento maior que 45 segundo ENV 12633 e camada de enchimento compactada de brita calcária seleccionada, cor, com granulometria de 5 a 10 mm de diâmetro, de 6 cm de espessura cobrindo a grelha alveolar.
Unitário |  | Ud | Descrição | Rend. | Preço unitário | Importância
mt01ard030b |  | t | Brita filtrante não seleccionada. | 0.12 | 3181.97 | 381.84
mt01ara010a |  | m³ | Areia com granulometria de 0 a 5 mm de diâmetro, limpa. | 0.02 | 2402.44 | 48.05
mt18bre020a |  | m² | Peças drenantes pré-fabricadas de betão de 60x40x9,5 cm, cor cinzento. | 1.05 | 17123.3 | 17979.47
mt01arp030a |  | m³ | Brita calcária seleccionada, cor, com granulometria de 5 a 10 mm de diâmetro. | 0.06 | 4233.66 | 254.02
mq01pan070b |  | h | Mini pá carregadora sobre pneus, de 52 kW/1 m³ kW. | 0.022 | 9949.96 | 218.9
mq02rod010d |  | h | Placa vibratória de condução manual, de 300 kg, largura de trabalho 70 cm, reversível. | 0.024 | 1934.88 | 46.44
mo041 |  | h | Oficial de 1ª construção de obra civil. | 0.108 | 1055.59 | 114
mo087 |  | h | Ajudante de construção de obra civil. | 0.236 | 620.64 | 146.47
|  | % | Custos directos complementares | 2 | 19189.19 | 383.78
Custo de manutenção decenal: 2.740,21Kz nos primeiros 10 anos. |  |  |  |  | Total: | 19572.97