## Folha 1
XAY010 | Ud |  | Ensaio de gesso ou escaiola.
Ensaio sobre uma amostra de gesso ou escaiola, com determinação de: análise química, sulfato de cálcio, absorção de água.
Unitário |  | Ud |  | Descrição | Rend. | Preço unitário | Importância
mt49des010 |  | Ud |  | Repercussão por deslocamento à obra para a recolha de amostras. | 1 | 879.86 | 879.86
mt49yga020 |  | Ud |  | Recolha em obra de amostras de gessos ou escaiolas, cujo peso não exceda 50 kg. | 1 | 38072 | 38072
mt49yga050 |  | Ud |  | Análise química de gessos ou escaiolas de construção, segundo NP 322, NP 323 e NP 325. | 1 | 244460 | 244460
mt49yga060 |  | Ud |  | Sulfato de cálcio de gessos ou escaiolas de construção, segundo ASTM C471M. | 1 | 121576 | 121576
mt49yga100 |  | Ud |  | Ensaio para determinar a absorção de uma amostra de gesso ou escaiola presa através de saturação e secagem a 105°C, a densidade aparente e a densidade saturada, segundo NP 762. | 1 | 47786.2 | 47786.2
mt49yga030 |  | Ud |  | Relatório de resultados dos ensaios realizados sobre uma amostra de gesso ou escaiola, segundo NP 326. | 1 | 114216 | 114216
|  | % |  | Custos directos complementares | 2 | 566990 | 11339.8
[6 empty] | Total: | 578329