## Folha 1
XCP010 | Ud |  | Ensaio de perfil de PVC para caixilharia.
Ensaio sobre uma amostra de perfil de PVC para caixilharia, com determinação de: estabilidade dimensional, comportamento ao calor, resistência à flexão.
Unitário |  | Ud |  | Descrição | Rend. | Preço unitário | Importância
mt49des010 |  | Ud |  | Repercussão por deslocamento à obra para a recolha de amostras. | 1 | 879.86 | 879.86
mt49alp020 |  | Ud |  | Recolha em obra de amostras de elementos de caixilharia de PVC. | 1 | 35158.9 | 35158.9
mt49alp040 |  | Ud |  | Ensaio para determinar a estabilidade dimensional de uma amostra de perfis de PVC, segundo EN 478. | 1 | 28441 | 28441
mt49alp050 |  | Ud |  | Ensaio para determinar o comportamento ao calor de uma amostra de perfis de PVC, segundo EN 479. | 1 | 42281.1 | 42281.1
mt49alp070 |  | Ud |  | Ensaio para determinar a resistência à flexão de uma amostra de perfis de PVC. | 1 | 36086.3 | 36086.3
mt49alp030 |  | Ud |  | Relatório de resultados dos ensaios realizados sobre uma amostra de caixilharia de PVC. | 1 | 105905 | 105905
|  | % |  | Custos directos complementares | 2 | 248752 | 4975.04
[6 empty] | Total: | 253727