## Folha 1
XCP010 | Ud |  | Ensaio de perfil de PVC para caixilharia.
Ensaio sobre uma amostra de perfil de PVC para caixilharia, com determinação de: comportamento ao calor, resistência ao impacto, resistência ao cloreto de metileno.
Unitário |  | Ud |  | Descrição | Rend. | Preço unitário | Importância
mt49des010 |  | Ud |  | Repercussão por deslocamento à obra para a recolha de amostras. | 1 | 879.86 | 879.86
mt49alp020 |  | Ud |  | Recolha em obra de amostras de elementos de caixilharia de PVC. | 1 | 35158.9 | 35158.9
mt49alp050 |  | Ud |  | Ensaio para determinar o comportamento ao calor de uma amostra de perfis de PVC, segundo EN 479. | 1 | 42281.1 | 42281.1
mt49alp060 |  | Ud |  | Ensaio para determinar a resistência ao impacto de uma amostra de perfis de PVC, segundo EN 477. | 1 | 101315 | 101315
mt49alp080 |  | Ud |  | Ensaio para determinar a resistência ao cloreto de metileno de uma amostra de perfis de PVC. | 1 | 35682.1 | 35682.1
mt49alp030 |  | Ud |  | Relatório de resultados dos ensaios realizados sobre uma amostra de caixilharia de PVC. | 1 | 105905 | 105905
|  | % |  | Custos directos complementares | 2 | 321222 | 6424.44
[6 empty] | Total: | 327646