## Folha 1
YSH010 | m | Marca rodoviária longitudinal.
Aplicação mecânica com máquina de accionamento manual de tinta plástica para exterior, à base de resinas acrílicas, cor amarelo, acabamento acetinado, textura lisa, para marca rodoviária longitudinal contínua, de 10 cm de largura, para separação de faixas de rodagem, separação de sentidos de circulação, limites de faixa de rodagem e regulação da ultrapassagem.
Unitário |  | Ud | Descrição | Rend. | Preço unitário | Importância
mt27mvp010f |  | l | Tinta plástica para exterior, à base de resinas acrílicas, cor amarelo, acabamento acetinado, textura lisa | 0.029 | 18821.9 | 545.83
mq11bar010 |  | h | Varredora rebocada com motor auxiliar. | 0.001 | 17533.4 | 17.53
mq08war010a |  | h | Máquina manual, para pintar marcas rodoviárias sobre faixa de rodagem. | 0.005 | 8836.37 | 44.18
mo119 |  | h | Oficial de 1ª Segurança e Saúde. | 0.01 | 1028.94 | 10.29
mo120 |  | h | Operário Segurança e Saúde. | 0.005 | 581.64 | 2.91
|  | % | Custos directos complementares | 2 | 620.74 | 12.41
[5 empty] | Total: | 633.15