## Folha 1
YSH010 | m | Marca rodoviária longitudinal.
Aplicação mecânica com máquina autopropulsada de tinta alcídica cor amarelo, para marca rodoviária longitudinal contínua, de 10 cm de largura, para separação de faixas de rodagem, separação de sentidos de circulação, limites de faixa de rodagem e regulação da ultrapassagem.
Unitário |  |  | Ud | Descrição | Rend. | Preço unitário | Importância
mt27mvh030b |  |  | kg | Tinta alcídica cor amarelo, segundo NP EN 1871. | 0.029 | 3590.8 | 104.13
mq11bar010 |  |  | h | Varredora rebocada com motor auxiliar. | 0.001 | 17533.4 | 17.53
mq08war010b |  |  | h | Máquina autopropulsada, para pintar marcas rodoviárias sobre faixa de rodagem. | 0.001 | 11781.8 | 11.78
mo119 |  |  | h | Oficial de 1ª Segurança e Saúde. | 0.009 | 1028.94 | 9.26
mo120 |  |  | h | Operário Segurança e Saúde. | 0.005 | 581.64 | 2.91
|  |  | % | Custos directos complementares | 2 | 145.61 | 2.91
[6 empty] | Total: | 148.52