## Folha 1
YSH010 | m | Marca rodoviária longitudinal.
Aplicação mecânica com máquina autopropulsada de tinta alcídica cor amarelo, para marca rodoviária longitudinal contínua, de 40 cm de largura, para separação de faixas de rodagem.
Unitário |  |  | Ud | Descrição | Rend. | Preço unitário | Importância
mt27mvh030b |  |  | kg | Tinta alcídica cor amarelo, segundo NP EN 1871. | 0.116 | 3590.8 | 416.53
mq11bar010 |  |  | h | Varredora rebocada com motor auxiliar. | 0.001 | 17533.4 | 17.53
mq08war010b |  |  | h | Máquina autopropulsada, para pintar marcas rodoviárias sobre faixa de rodagem. | 0.001 | 11781.8 | 11.78
mo119 |  |  | h | Oficial de 1ª Segurança e Saúde. | 0.009 | 1028.94 | 9.26
mo120 |  |  | h | Operário Segurança e Saúde. | 0.005 | 581.64 | 2.91
|  |  | % | Custos directos complementares | 2 | 458.01 | 9.16
[6 empty] | Total: | 467.17