## Folha 1
YSH010 | m | Marca rodoviária longitudinal.
Aplicação mecânica com máquina de accionamento manual de tinta plástica para exterior, à base de resinas acrílicas, cor amarelo, acabamento acetinado, textura lisa, para marca rodoviária longitudinal descontínua, de 20 cm de largura, para limites de faixa de rodagem.
Unitário |  | Ud | Descrição | Rend. | Preço unitário | Importância
mt27mvp010f |  | l | Tinta plástica para exterior, à base de resinas acrílicas, cor amarelo, acabamento acetinado, textura lisa | 0.041 | 18821.9 | 771.7
mq11bar010 |  | h | Varredora rebocada com motor auxiliar. | 0.001 | 17533.4 | 17.53
mq08war010a |  | h | Máquina manual, para pintar marcas rodoviárias sobre faixa de rodagem. | 0.005 | 8836.37 | 44.18
mo119 |  | h | Oficial de 1ª Segurança e Saúde. | 0.01 | 1028.94 | 10.29
mo120 |  | h | Operário Segurança e Saúde. | 0.005 | 581.64 | 2.91
|  | % | Custos directos complementares | 2 | 846.61 | 16.93
[5 empty] | Total: | 863.54