## Folha 1
YSH010 | m | Marca rodoviária longitudinal.
Aplicação mecânica com máquina autopropulsada de tinta plástica para exterior, à base de resinas acrílicas, cor amarelo, acabamento acetinado, textura lisa, para marca rodoviária longitudinal descontínua, de 40 cm de largura, para separação de faixas de rodagem.
Unitário |  | Ud | Descrição | Rend. | Preço unitário | Importância
mt27mvp010f |  | l | Tinta plástica para exterior, à base de resinas acrílicas, cor amarelo, acabamento acetinado, textura lisa | 0.081 | 18821.9 | 1524.57
mq11bar010 |  | h | Varredora rebocada com motor auxiliar. | 0.001 | 17533.4 | 17.53
mq08war010b |  | h | Máquina autopropulsada, para pintar marcas rodoviárias sobre faixa de rodagem. | 0.001 | 11781.8 | 11.78
mo119 |  | h | Oficial de 1ª Segurança e Saúde. | 0.009 | 1028.94 | 9.26
mo120 |  | h | Operário Segurança e Saúde. | 0.005 | 581.64 | 2.91
|  | % | Custos directos complementares | 2 | 1566.05 | 31.32
[5 empty] | Total: | 1597.37