## Folha 1
YSH020 | m | Marca rodoviária transversal.
Aplicação mecânica com máquina de accionamento manual de tinta alcídica cor amarelo, para marca rodoviária transversal descontínua, de 40 cm de largura, para linha de cedência de passagem.
Unitário |  |  | Ud | Descrição | Rend. | Preço unitário | Importância
mt27mvh030b |  |  | kg | Tinta alcídica cor amarelo, segundo NP EN 1871. | 0.081 | 3590.8 | 290.85
mq11bar010 |  |  | h | Varredora rebocada com motor auxiliar. | 0.001 | 17533.4 | 17.53
mq08war010a |  |  | h | Máquina manual, para pintar marcas rodoviárias sobre faixa de rodagem. | 0.005 | 8836.37 | 44.18
mo119 |  |  | h | Oficial de 1ª Segurança e Saúde. | 0.025 | 1028.94 | 25.72
mo120 |  |  | h | Operário Segurança e Saúde. | 0.013 | 581.64 | 7.56
|  |  | % | Custos directos complementares | 2 | 385.84 | 7.72
[6 empty] | Total: | 393.56