## Folha 1
YSH020 | m |  | Marca rodoviária transversal.
Aplicação manual de tinta plástica para exterior, à base de resinas acrílicas, cor amarelo, acabamento acetinado, textura lisa, para marca rodoviária transversal descontínua, de 50 cm de largura, para passagem para peões e passagem para ciclistas.
Unitário |  | Ud |  | Descrição | Rend. | Preço unitário | Importância
mt27mvp010f |  | l |  | Tinta plástica para exterior, à base de resinas acrílicas, cor amarelo, acabamento acetinado, textura lisa | 0.102 | 18821.9 | 1919.83
mo119 |  | h |  | Oficial de 1ª Segurança e Saúde. | 0.033 | 1028.94 | 33.96
mo120 |  | h |  | Operário Segurança e Saúde. | 0.017 | 581.64 | 9.89
|  | % |  | Custos directos complementares | 2 | 1963.68 | 39.27
[6 empty] | Total: | 2002.95