## Folha 1
YSH030 | m² | Marcação de setas e inscrições em vias.
Aplicação mecânica com máquina autopropulsada de tinta alcídica cor azul, para marcação de setas e inscrições em vias.
Unitário |  |  | Ud | Descrição | Rend. | Preço unitário | Importância
mt27mvh030d |  |  | kg | Tinta alcídica cor azul, segundo NP EN 1871. | 0.72 | 3590.8 | 2585.38
mq11bar010 |  |  | h | Varredora rebocada com motor auxiliar. | 0.001 | 17533.4 | 17.53
mq08war010b |  |  | h | Máquina autopropulsada, para pintar marcas rodoviárias sobre faixa de rodagem. | 0.001 | 11781.8 | 11.78
mo119 |  |  | h | Oficial de 1ª Segurança e Saúde. | 0.039 | 1028.94 | 40.13
mo120 |  |  | h | Operário Segurança e Saúde. | 0.079 | 581.64 | 45.95
|  |  | % | Custos directos complementares | 2 | 2700.77 | 54.02
[6 empty] | Total: | 2754.79