## Folha 1
0BC030 | Ud |  | Cavidade em viga de betão armado.
Abertura de cavidade de 10x20 cm e 5 cm de profundidade, para inspecção da armadura superior de viga de betão armado.
Unitário |  | Ud |  | Descrição | Rend. | Preço unitário | Importância
mt51pav010d |  | m² |  | Demolição de pavimento, base de pavimento e camada de compressão ou recobrimento com meios manuais e martelo pneumático. | 0.2 | 1333.7 | 266.74
mq05mai030 |  | h |  | Martelo pneumático. | 0.083 | 1201.74 | 99.74
mq05pdm110 |  | h |  | Compressor portátil diesel média pressão 10 m³/min. | 0.083 | 2038.25 | 169.17
mo113 |  | h |  | Operário não qualificado construção. | 0.311 | 581.64 | 180.89
|  | % |  | Custos directos complementares | 2 | 716.54 | 14.33
[6 empty] | Total: | 730.87