## Folha 1
0ME010 | m³ |  | Embalagem de equipamento auxiliar.
Embalagem de equipamento auxiliar como arquivos, material electrónico, etc., (aproximadamente 7 ud/m³), através de películas de polietileno transparente, filme alveolar e caixas de cartão, para o seu transporte até ao lugar de armazenamento.
Unitário |  | Ud |  | Descrição | Rend. | Preço unitário | Importância
mt32war020 |  | m² |  | Lâmina de polietileno transparente, de 0,2 mm de espessura. | 4.895 | 203.85 | 997.85
mt32war050 |  | m² |  | Filme alveolar para embalar. | 4.895 | 733.86 | 3592.24
mt32war030 |  | m |  | Fita plástica autocolante. | 2.455 | 47.56 | 116.76
mt32war040 |  | m² |  | Cartão canelado para embalagem. | 1 | 407.7 | 407.7
mt32war070 |  | kg |  | Grânulos de poliestireno expandido, de 10 kg/m³ de densidade, de granulometria compreendida entre 2 e 3 mm, para protecção e embalagem. | 0.1 | 7746.23 | 774.62
mo113 |  | h |  | Operário não qualificado construção. | 0.939 | 596.7 | 560.3
|  | % |  | Custos directos complementares | 2 | 6449.47 | 128.99
[6 empty] | Total: | 6578.46