## Folha 1
0MP010 | m³ | Protecção de equipamento auxiliar.
Protecção de equipamento auxiliar como arquivos, material electrónico, etc., (aproximadamente 7 ud/m³), através de revestimento com película de polietileno transparente durante os trabalhos de reabilitação e posterior remoção da protecção.
Unitário |  |  | Ud | Descrição | Rend. | Preço unitário | Importância
mt32war020 |  |  | m² | Lâmina de polietileno transparente, de 0,2 mm de espessura. | 8.159 | 203.85 | 1663.21
mt32war030 |  |  | m | Fita plástica autocolante. | 2.045 | 47.56 | 97.26
mo113 |  |  | h | Operário não qualificado construção. | 0.391 | 596.7 | 233.31
|  |  | % | Custos directos complementares | 2 | 1993.78 | 39.88
[6 empty] | Total: | 2033.66