## Folha 1
ANV011 | Ud |  | Peças especiais para laje térrea ventilada de betão.
Peça de fecho lateral de módulo de 65 cm de altura, de polipropileno e polietileno reciclados, de 63x61x58,5 cm, cor azul, colocada sobre base de betão de limpeza para impedir a passagem do betão para o interior das peças durante a fase de descarga do betão.
Unitário |  | Ud | Descrição | Rend. | Preço unitário | Importância
mt07cid025j |  | Ud | Peça de fecho lateral de módulo de 65 cm de altura, de polipropileno e polietileno reciclados, de 63x61x58,5 cm, cor azul, para lajes térreas ventiladas. | 1 | 2200.99 | 2200.99
mo112 |  | h | Operário especializado construção. | 0.156 | 591.15 | 92.22
|  | % | Custos directos complementares | 2 | 2293.21 | 45.86
Custo de manutenção decenal: 187,13Kz nos primeiros 10 anos. |  |  |  |  | Total: | 2339.07