## Folha 1
ASA011 | Ud |  | Caixa de betão simples "in situ".
Caixa no extremo inferior do tubo de queda enterrada, de betão simples "in situ" C30/37 (X0(P); D25; S2; Cl 0,4), de dimensões interiores 60x60x60 cm, sobre base de betão simples de 15 cm de espessura, formação de pendente mínima de 1,00% para a drenagem de águas residuais e 0,50% para a drenagem de águas pluviais, com o mesmo tipo de betão, com curva de PVC de 45° colocada em cubo de betão, para evitar o golpe de descida na pendente da base, fechada superiormente com tampa pré-fabricada de betão armado com fecho hermético à passagem dos odores mefíticos; escavação prévia com meios mecânicos e posterior enchimento do tardoz com material granular. Inclusive molde reutilizável de chapa metálica amortizável em 20 utilizações.
Unitário |  | Ud |  | Descrição | Rend. | Preço unitário | Importância
mt10hmf020va |  | m³ |  | Betão simples C30/37 (X0(P); D25; S2; Cl 0,4), fabricado em central, segundo NP EN 206. | 0.354 | 26989.3 | 9554.21
mt11ppl030a |  | Ud |  | Curva 87°30' de PVC liso, D=125 mm. | 1 | 9757.22 | 9757.22
mt08epr030c |  | Ud |  | Molde reutilizável para execução de caixas de secção quadrada de 60x60x60 cm, de chapa metálica, inclusive acessórios de montagem. | 0.05 | 68630.8 | 3431.54
mt11arf010b |  | Ud |  | Tampa de betão armado pré-fabricada, 60x60x5 cm. | 1 | 20807.6 | 20807.6
mt01arr010a |  | t |  | Brita de pedreira, de 19 a 25 mm de diâmetro. | 0.581 | 1911.92 | 1110.83
mq01ret020b |  | h |  | Retroescavadora sobre pneus, de 70 kW. | 0.095 | 10756.8 | 1021.9
mo020 |  | h |  | Oficial de 1ª construção. | 1.971 | 1028.94 | 2028.04
mo113 |  | h |  | Operário não qualificado construção. | 1.475 | 581.64 | 857.92
|  | % |  | Custos directos complementares | 2 | 48569.26 | 971.39
Custo de manutenção decenal: 2.477,03Kz nos primeiros 10 anos. | [5 empty] | Total: | 49540.65