## Folha 1
ASA011 | Ud |  | Caixa de betão simples "in situ".
Caixa sifonada enterrada, de betão simples "in situ" C30/37 (X0(P); D25; S2; Cl 0,4), de dimensões interiores 50x50x50 cm, sobre base de betão simples de 15 cm de espessura, com sifão formado por uma curva de 87°30' de PVC comprida, fechada superiormente com tampa pré-fabricada de betão armado com fecho hermético à passagem dos odores mefíticos; escavação prévia com meios mecânicos e posterior enchimento do tardoz com material granular. Inclusive molde reutilizável de chapa metálica amortizável em 20 utilizações.
Unitário |  | Ud |  | Descrição | Rend. | Preço unitário | Importância
mt10hmf020va |  | m³ |  | Betão simples C30/37 (X0(P); D25; S2; Cl 0,4), fabricado em central, segundo NP EN 206. | 0.245 | 27348.4 | 6700.36
mt11ppl030a |  | Ud |  | Curva 87°30' de PVC liso, D=125 mm. | 1 | 10138.3 | 10138.3
mt08epr030b |  | Ud |  | Molde reutilizável para execução de caixas de secção quadrada de 50x50x50 cm, de chapa metálica, inclusive acessórios de montagem. | 0.05 | 43200.4 | 2160.02
mt11arf010a |  | Ud |  | Tampa de betão armado pré-fabricada, 50x50x5 cm. | 1 | 12354.4 | 12354.4
mt01arr010a |  | t |  | Brita de pedreira, de 19 a 25 mm de diâmetro. | 0.419 | 1932.03 | 809.52
mq01ret020b |  | h |  | Retroescavadora sobre pneus, de 70 kW. | 0.065 | 11058.2 | 718.78
mo020 |  | h |  | Oficial de 1ª construção. | 1.444 | 1055.59 | 1524.27
mo113 |  | h |  | Operário não qualificado construção. | 1.085 | 596.7 | 647.42
|  | % |  | Custos directos complementares | 2 | 35053.1 | 701.06
Custo de manutenção decenal: 1.430,17Kz nos primeiros 10 anos. | [5 empty] | Total: | 35754.2