## Folha 1
ASI020 | Ud |  | Sumidouro sifonado.
Instalação de sumidouro sifonado de ferro fundido dúctil, de 40x40 cm, para recolha de águas pluviais ou de locais húmidos. Inclusive acessórios de montagem, peças especiais e elementos de fixação.
Unitário |  | Ud |  | Descrição | Rend. | Preço unitário | Importância
mt11suf010j |  | Ud |  | Sumidouro sifonado de ferro fundido dúctil, de 40x40 cm. | 1 | 82885.9 | 82885.9
mt11var020 |  | Ud |  | Kit de acessórios de montagem, peças especiais e elementos de fixação, para saneamento. | 1 | 926.58 | 926.58
mo020 |  | h |  | Oficial de 1ª construção. | 1.218 | 1101.86 | 1342.07
mo112 |  | h |  | Operário especializado construção. | 0.609 | 633.17 | 385.6
|  | % |  | Custos directos complementares | 2 | 85540.15 | 1710.8
Custo de manutenção decenal: 12.215,14Kz nos primeiros 10 anos. | [5 empty] | Total: | 87250.95