## Folha 1
ASI060 | m |  | Grelha electrossoldada, para calha de drenagem.
Grelha electrossoldada anti-deslizante, de 700 mm de largura, acabamento galvanizado a quente, realizada com chapas portantes de aço laminado EN 10025 S235JR, em perfil plano laminado a quente, de 30x2 mm, separadas 34 mm entre si, separadores de varão quadrado retorcido, de aço com baixo conteúdo em carbono NP EN ISO 16120-2 C4D, de 4 mm de lado, separados 38 mm entre sí e aro de aço laminado EN 10025 S235JR, em perfil omega laminado a quente, para calha de drenagem, colocada sobre o aro de apoio. Inclusive aro de apoio.
Unitário |  | Ud |  | Descrição | Rend. | Preço unitário | Importância
mt07rel040y |  | m |  | Grelha electrossoldada anti-deslizante, de 700 mm de largura, acabamento galvanizado a quente, realizada com chapas portantes de aço laminado EN 10025 S235JR, em perfil plano laminado a quente, de 30x2 mm, separadas 34 mm entre si, separadores de varão quadrado retorcido, de aço com baixo conteúdo em carbono NP EN ISO 16120-2 C4D, de 4 mm de lado, separados 38 mm entre sí e aro de aço laminado EN 10025 S235JR, em perfil omega laminado a quente, inclusive aro de apoio, de aço laminado EN 10025 S235JR, em perfil angular laminado a quente, de 30 mm, acabamento galvanizado a quente. | 1 | 7212.86 | 7212.86
mo020 |  | h |  | Oficial de 1ª construção. | 0.304 | 1028.94 | 312.8
mo113 |  | h |  | Operário não qualificado construção. | 0.304 | 581.64 | 176.82
|  | % |  | Custos directos complementares | 2 | 7702.48 | 154.05
Custo de manutenção decenal: 235,70Kz nos primeiros 10 anos. | [5 empty] | Total: | 7856.53