## Folha 1
CCS010 | m³ | Muro de cave.
Muro de cave de betão armado, realizado com betão C25/30 (XC1(P); D12; S3; Cl 0,4) fabricado em central, e betonagem com grua, e aço A400 NR, com uma quantidade aproximada de 50 kg/m³. Inclusive arame de atar e separadores. O preço inclui a elaboração e o montagem da armadura no local definitivo da sua colocação em obra, mas não inclui a cofragem.
Unitário |  |  | Ud | Descrição | Rend. | Preço unitário | Importância
mt07aco020d |  |  | Ud | Separador homologado para muros. | 8 | 13.13 | 105.04
mt07aco040e |  |  | kg | Aço em varões nervurados, A400 NR, fornecido em obra em varões sem elaborar, de vários diâmetros. | 51 | 275.02 | 14026
mt08var050 |  |  | kg | Arame galvanizado para atar, de 1,30 mm de diâmetro. | 0.65 | 283.51 | 184.28
mt10haf020fgngc |  |  | m³ | Betão C25/30 (XC1(P); D12; S3; Cl 0,4), fabricado em central, segundo NP EN 206. | 1.05 | 26778.6 | 28117.6
mo043 |  |  | h | Oficial de 1ª armador de ferro. | 0.686 | 1098.52 | 753.58
mo090 |  |  | h | Ajudante de armador de ferro. | 0.873 | 645.44 | 563.47
mo045 |  |  | h | Oficial de 1ª estruturista, em trabalhos de betonagem. | 0.281 | 1098.52 | 308.68
mo092 |  |  | h | Ajudante de estruturista, em trabalhos de betonagem. | 1.122 | 645.44 | 724.18
|  |  | % | Custos directos complementares | 2 | 44782.8 | 895.66
Custo de manutenção decenal: 1.827,14Kz nos primeiros 10 anos. | [5 empty] | Total: | 45678.5