## Folha 1
CHH010 | m³ | Betão ciclópico.
Betão ciclópico, realizado com betão C12/15 (X0(P); D25; S3; Cl 1,0) fabricado em central e betonagem desde camião (60% de volume) e rachão de tamanho máximo 25 cm (40% de volume), para formação de fundação.
Unitário |  | Ud | Descrição | Rend. | Preço unitário | Importância
mt10hmf020nb |  | m³ | Betão simples C12/15 (X0(P); D25; S3; Cl 1,0), fabricado em central, segundo NP EN 206. | 0.66 | 22904.3 | 15116.8
mt01arg110a |  | m³ | Rachão de tamanho máximo 25 cm. | 0.4 | 2383.96 | 953.58
mo045 |  | h | Oficial de 1ª estruturista, em trabalhos de betonagem. | 0.156 | 1098.52 | 171.37
mo092 |  | h | Ajudante de estruturista, em trabalhos de betonagem. | 0.156 | 645.44 | 100.69
mo113 |  | h | Operário não qualificado construção. | 1.247 | 596.7 | 744.08
|  | % | Custos directos complementares | 2 | 17086.5 | 341.73
Custo de manutenção decenal: 522,85Kz nos primeiros 10 anos. |  |  |  |  | Total: | 17428.3