## Folha 1
CHH020 | m³ | Betão simples.
Betão C12/15 (X0(P); D12; S3; Cl 1,0) fabricado em central e betonagem desde camião, para formação de sapata.
Unitário |  |  | Ud | Descrição | Rend. | Preço unitário | Importância
mt10hmf020mb |  |  | m³ | Betão simples C12/15 (X0(P); D12; S3; Cl 1,0), fabricado em central, segundo NP EN 206. | 1.1 | 23165.8 | 25482.4
mo045 |  |  | h | Oficial de 1ª estruturista, em trabalhos de betonagem. | 0.078 | 1070.79 | 83.52
mo092 |  |  | h | Ajudante de estruturista, em trabalhos de betonagem. | 0.39 | 629.14 | 245.36
|  |  | % | Custos directos complementares | 2 | 25811.3 | 516.23
Custo de manutenção decenal: 789,83Kz nos primeiros 10 anos. | [5 empty] | Total: | 26327.5