## Folha 1
CHH035 | m³ | Betão para armar em sapatas.
Betão para armar em sapatas, C25/30 (XC1(P); D12; S3; Cl 0,4), fabricado em central, e betonagem desde camião.
Unitário |  |  | Ud | Descrição | Rend. | Preço unitário | Importância
mt10haf020fgngc |  |  | m³ | Betão C25/30 (XC1(P); D12; S3; Cl 0,4), fabricado em central, segundo NP EN 206. | 1.1 | 26778.6 | 29456.46
mo045 |  |  | h | Oficial de 1ª estruturista, em trabalhos de betonagem. | 0.078 | 1098.52 | 85.68
mo092 |  |  | h | Ajudante de estruturista, em trabalhos de betonagem. | 0.468 | 645.44 | 302.07
|  |  | % | Custos directos complementares | 2 | 29844.21 | 596.88
Custo de manutenção decenal: 700,15Kz nos primeiros 10 anos. | [5 empty] | Total: | 30441.09