## Folha 1
CHH055 | m³ | Betão para armar em maciços de encabeçamento.
Betão para armar em maciços de encabeçamento, C25/30 (XC1(P); D12; S3; Cl 0,4), fabricado em central, e betonagem desde camião.
Unitário |  |  | Ud | Descrição | Rend. | Preço unitário | Importância
mt10haf020fgngc |  |  | m³ | Betão C25/30 (XC1(P); D12; S3; Cl 0,4), fabricado em central, segundo NP EN 206. | 1.05 | 26427 | 27748.4
mo045 |  |  | h | Oficial de 1ª estruturista, em trabalhos de betonagem. | 0.187 | 1070.79 | 200.24
mo092 |  |  | h | Ajudante de estruturista, em trabalhos de betonagem. | 0.748 | 629.14 | 470.6
|  |  | % | Custos directos complementares | 2 | 28419.2 | 568.38
Custo de manutenção decenal: 869,63Kz nos primeiros 10 anos. | [5 empty] | Total: | 28987.6