## Folha 1
CNE020 | m² |  | Sistema de cofragem para pilarete de fundação.
Montagem de sistema de cofragem recuperável metálica, em pilarete de fundação, formado por chapas metálicas, amortizáveis em 150 utilizações, e posterior desmontagem do sistema de cofragem. Inclusive elementos de sustentação, fixação e escoramentos necessários para a sua estabilidade e líquido descofrante, para evitar a aderência do betão à cofragem.
Unitário |  | Ud |  | Descrição | Rend. | Preço unitário | Importância
mt08eup010a |  | m² |  | Chapa metálica de 50x50 cm, para cofragem de pilares de betão armado de secção rectangular ou quadrada, de até 2 m de altura, inclusive acessórios de montagem. | 0.007 | 8164.92 | 57.15
mt50spa052b |  | m |  | Pranchão de madeira de pinho, de 20x7,2 cm. | 0.02 | 7809.98 | 156.2
mt50spa081a |  | Ud |  | Escora metálica telescópica, até 3 m de altura. | 0.013 | 23785.8 | 309.21
mt08eme051a |  | m |  | Fita de aço galvanizado, para cofragem metálica. | 0.1 | 54.82 | 5.48
mt08var050 |  | kg |  | Arame galvanizado para atar, de 1,30 mm de diâmetro. | 0.01 | 283.51 | 2.84
mt08dba010d |  | l |  | Agente desmoldante, à base de óleos especiais, emulsionante em água, para cofragens metálicas, fenólicas ou de madeira. | 0.03 | 340.99 | 10.23
mo044 |  | h |  | Oficial de 1ª cofrador. | 0.471 | 1098.52 | 517.4
mo091 |  | h |  | Ajudante de cofrador. | 0.524 | 645.44 | 338.21
|  | % |  | Custos directos complementares | 2 | 1396.72 | 27.93
[6 empty] | Total: | 1424.65