## Folha 1
CPZ051 | m | Saneamento de cabeça de estaca barrete.
Saneamento de cabeça de estaca barrete, de 26 cm de espessura, através da picagem com martelo demolidor do tramo compreendido entre o nível de enchimento do betão e o nível de saneamento, até garantir a ausência de betão contaminado por lamas e a qualidade descrita no Projecto, e carga de entulho para camião ou contentor.
Unitário |  |  | Ud | Descrição | Rend. | Preço unitário | Importância
mq01exn050c |  |  | h | Retroescavadora sobre pneus, de 85 kW, com martelo demolidor. | 0.357 | 19681.9 | 7026.44
mq05pdm010a |  |  | h | Compressor portátil eléctrico 2 m³/min de caudal. | 0.781 | 1153.66 | 901.01
mq05mai030 |  |  | h | Martelo pneumático. | 1.562 | 1235.42 | 1929.73
mo112 |  |  | h | Operário especializado construção. | 2.845 | 606.46 | 1725.38
mo113 |  |  | h | Operário não qualificado construção. | 1.422 | 596.7 | 848.51
|  |  | % | Custos directos complementares | 2 | 12431.1 | 248.62
[6 empty] | Total: | 12679.7