## Folha 1
CPZ051 | m | Saneamento de cabeça de estaca barrete.
Saneamento de cabeça de estaca barrete, de 40 cm de espessura, através da picagem com martelo demolidor do tramo compreendido entre o nível de enchimento do betão e o nível de saneamento, até garantir a ausência de betão contaminado por lamas e a qualidade descrita no Projecto, e carga de entulho para camião ou contentor.
Unitário |  |  | Ud | Descrição | Rend. | Preço unitário | Importância
mq01exn050c |  |  | h | Retroescavadora sobre pneus, de 85 kW, com martelo demolidor. | 0.418 | 19681.9 | 8227.03
mq05pdm010a |  |  | h | Compressor portátil eléctrico 2 m³/min de caudal. | 0.915 | 1153.66 | 1055.6
mq05mai030 |  |  | h | Martelo pneumático. | 1.83 | 1235.42 | 2260.82
mo112 |  |  | h | Operário especializado construção. | 3.332 | 606.46 | 2020.72
mo113 |  |  | h | Operário não qualificado construção. | 1.666 | 596.7 | 994.1
|  |  | % | Custos directos complementares | 2 | 14558.27 | 291.17
[6 empty] | Total: | 14849.44