## Folha 1
CPZ051 | m | Saneamento de cabeça de estaca barrete.
Saneamento de cabeça de estaca barrete, de 80 cm de espessura, através da picagem com martelo demolidor do tramo compreendido entre o nível de enchimento do betão e o nível de saneamento, até garantir a ausência de betão contaminado por lamas e a qualidade descrita no Projecto, e carga de entulho para camião ou contentor.
Unitário |  |  | Ud | Descrição | Rend. | Preço unitário | Importância
mq01exn050c |  |  | h | Retroescavadora sobre pneus, de 85 kW, com martelo demolidor. | 0.51 | 19681.9 | 10037.8
mq05pdm010a |  |  | h | Compressor portátil eléctrico 2 m³/min de caudal. | 1.116 | 1153.66 | 1287.48
mq05mai030 |  |  | h | Martelo pneumático. | 2.231 | 1235.42 | 2756.22
mo112 |  |  | h | Operário especializado construção. | 4.064 | 606.46 | 2464.65
mo113 |  |  | h | Operário não qualificado construção. | 2.032 | 596.7 | 1212.49
|  |  | % | Custos directos complementares | 2 | 17758.6 | 355.17
[6 empty] | Total: | 18113.8