## Folha 1
CSA020 | m³ | Viga de arranque de betão ciclópico sobre sapata contínua.
Viga de arranque de betão ciclópico sobre sapata contínua, realizada com betão C12/15 (X0(P); D25; S3; Cl 1,0) fabricado em central e betonagem desde camião (60% de volume) e rachão de tamanho máximo 25 cm (40% de volume), para apoio de parede de alvenaria. O preço não inclui a cofragem.
Unitário |  | Ud | Descrição | Rend. | Preço unitário | Importância
mt10hmf020nb |  | m³ | Betão simples C12/15 (X0(P); D25; S3; Cl 1,0), fabricado em central, segundo NP EN 206. | 0.66 | 22904.3 | 15116.8
mt01arg110a |  | m³ | Rachão de tamanho máximo 25 cm. | 0.4 | 2383.96 | 953.58
mo045 |  | h | Oficial de 1ª estruturista, em trabalhos de betonagem. | 0.178 | 1098.52 | 195.54
mo092 |  | h | Ajudante de estruturista, em trabalhos de betonagem. | 0.178 | 645.44 | 114.89
mo113 |  | h | Operário não qualificado construção. | 1.422 | 596.7 | 848.51
|  | % | Custos directos complementares | 2 | 17229.3 | 344.59
Custo de manutenção decenal: 351,48Kz nos primeiros 10 anos. |  |  |  |  | Total: | 17573.9